## optimal_rotor_properties
Design Points [m] | Optimal Chord [m] | Optimal Twist Angle [deg] | Optimal Angle of Attack [deg] | Total Losses [-] | Blade Solidity [-] | Disk Velocities [m/s] | Tangential Velocities [m/s] | Axial Force Coefficient [-] | Tangential Force Coefficient [-]
0.15 | 0.07496 | 17.5484 | 4.7273 | 0.82763 | 0.23857 | 1.0005 | 2.4425 | 0.9956 | 0.38373
0.2 | 0.07257 | 13.1538 | 4.4848 | 0.94601 | 0.17322 | 1.0005 | 3.1467 | 1.0016 | 0.29418
0.25 | 0.06439 | 10.0222 | 4.4848 | 0.98091 | 0.12296 | 1.0005 | 3.8668 | 1 | 0.23387
0.3 | 0.05607 | 7.7968 | 4.4848 | 0.98847 | 0.089222 | 1.0006 | 4.5963 | 1.0012 | 0.19306
0.35 | 0.05021 | 6.3889 | 4.2424 | 0.9786 | 0.068482 | 1.0007 | 5.3309 | 0.97134 | 0.15722
0.4 | 0.044 | 5.3624 | 4 | 0.93581 | 0.052509 | 1.0006 | 6.069 | 0.94207 | 0.13007
0.45 | 0.03493 | 4.6022 | 3.7576 | 0.79395 | 0.037051 | 1.0006 | 6.8092 | 0.90483 | 0.10723
0.4875 | 0.02066 | 4.4645 | 3.2727 | 0.45862 | 0.020225 | 1.0005 | 7.3639 | 0.82156 | 0.084531